Modelo Black Box
HP8757B
SNA
HP85027B
Directional Bridge
DUT
HP33150A
Bias Tee
HP34401A
Multimeter
2.3±0.3pF
[12Ω~16Ω]
(04023J2R3ABSTR)
SMS7621
079LF
V
10MΩ
[10MΩ]
(??)
5.6±0.3nH
[166Ω~185Ω]
(L-07C5N6SV6T)
0.3±0.1pF
[160Ω~80Ω]
(04023J0R3ABSTR)
Excitação de
entrada
Saída proporcional
à concentração
HP83650L
Sweep Gen
50Ω
[50Ω]
(??)
50Ω
Variação da concentração de gases
Modelo Transparent Box
Configuração #1 da Bancada de Testes de Micro-ondas
Configuração #2 da Bancada de Testes de Micro-ondas
Configuração #1 da Bancada de Testes de Micro-ondas
HP11691D
DIRECTIONAL
COUPLER
MICROWAVE PHASE
TRANSDUCER LINE
HP8757B
SNA
HP11691D
DIRECTIONAL
COUPLER
MICROWAVE DIFFERENTIAL
PHASE TRANSDUCER LINE
MICROWAVE PHASE
TRANSDUCER LINE
Alterar propriedades
da excitação RF por
meio do gás
Converter
excitação
RF em DC
PORT A
PORT B
PORT A
-20 dB
PORT R
Excitação de
entrada
Saída proporcional
à concentração
PORT B
Variação da concentração de gases
Configuração #3 da Bancada de Testes de Micro-ondas
Modelo Funcional
HP11691D
DIRECTIONAL
COUPLER
MICROWAVE
PERMITTIVITY SENSOR
HP33150A
BIAS TEE
??
AMPLIFIER
 G
Atrasar fase do
sinal com referência
conhecida
Excitação de
entrada
Saída proporcional
à concentração
Dividir
excitação
de entrada
Combinar sinais
de referência
e medida
Converter
sinal RF
em DC
Variação da concentração de gases
Atrasar fase do
sinal com alteração
na concentração
de gás
50Ω
[SMA]
Divisores/Combinadores de Potência
Retificadores
Diagrama Equacional
P1
P3
P2
sqrt{2} Z_0, {%lambda} / {4}
P2
P1
P2
Z_0
VRIN
Atrasar fase do
sinal com referência
conhecida
VROUT
Diagrama Equacional
sqrt{2} Z_0, {%lambda} / {4}
P2
Z_0
P1
sqrt{2} Z_0, {%lambda} / {4}
sqrt{2} Z_0, {%lambda} / {4}
Excitação de
entrada
Saída proporcional
à concentração
P1
{2}Z_0
P3
Z_0
Dividir
excitação
de entrada
Combinar sinais
de referência
e medida
VCOMB
Converter
sinal RF
em DC
P3
VNA - HP8722D
P3
P4
sqrt{2} Z_0, {%lambda} / {4}
sqrt{2} Z_0, {3%lambda} / {4}
VOSC
VDET
PORTA 1
PORTA 2
sqrt{2} Z_0, {%lambda} / {4}
P2
P3
Z_0/sqrt{2}, {%lambda} / {4}
P2
P3
P1
P2
sqrt{2} Z_0, {%lambda} / {4}
Variação da concentração de gases
Atrasar fase do
sinal com alteração
na concentração
de gás
GPIB
P1
P1
sqrt{2} Z_0, {%lambda} / {4}
sqrt{2} Z_0, {%lambda} / {4}
VMIN
VMOUT
P3
P4
P1
P1
{2}Z_0
Z_0, {%lambda} / {4}
Z_0, {%lambda} / {4}
P3’
P2
P2
ΔCMUT
LabVIEW Host
#2
sqrt{2} Z_0, {%lambda} / {4}
P3
P3
P4
Z_0/sqrt{2}, {%lambda} / {4}
sqrt{2} Z_0, {3%lambda} / {4}
CÂMARA DE EXPERIMENTOS
Diagrama Equacional
Diagrama P&ID
MFC
#1
MFC
#1
Ar Ambiente
Sensor de
Microondas
(DUT)
Ar Ambiente
Sensor de
Microondas
(DUT)
Ar Ambiente
Dessecador
de sílica gel
(D)
Ar Ambiente
Dessecador
de sílica gel
(D)
Saída do
transdutor
Excitação de
entrada
ATMOSFERA SOB ANÁLISE
MFC
#2
VC
Ar Ambiente
Excitação de
entrada
Saída proporcional
à concentração
MFC
#2
VC
#1
Variação da
concentração de gases
Ar Ambiente
CONTROLADOR
CONTROLADOR DE MISTURA DE GASES
SENSOR DE UMIDADE
E TEMPERATURA
MFC
AHT21
Variação da
concentração de gases
MFC
MFC
MFC
MFC
UART
I2C
LabVIEW Host
#1
LabVIEW Host
#3
HP83650L
Sweep Gen
HP34401A
Multimeter
DUT
HP33150A
Bias Tee
V
2.3±0.3pF
[12Ω~16Ω]
(04023J2R3ABSTR)
5.6±0.3nH
[166Ω~185Ω]
(L-07C5N6SV6T)
0.3±0.1pF
[160Ω~80Ω]
(04023J0R3ABSTR)
SMS7621
079LF
50Ω
[50Ω]
(??)
10MΩ
[10MΩ]
(??)
50Ω
HP83650L
SWEEP
GENERATOR
50Ω
REFERÊNCIA
MEDIDA
-3dB
DETECTOR
AMPLIFICADOR
G
GERADOR
-3dB
Cilindro
de
Ar Seco
(C)
Cilindro
de
Acetona
(Cx)
Borbulhador (B)
RH / TR
01
Cilindro
de
Ar Seco
(C)
RH / TR
01
REFERENCE
MEASUREMENT
REFERENCE
MEASUREMENT
MEASUREMENT
HP8757B
SNA
PORT R
PORT B
PORT A
HP83650L
SWEEP
GENERATOR
50Ω
HP83650L
SWEEP
GENERATOR
50Ω
HP34401A
MULTIMETER
V
10MΩ
-20 dB
-20 dB
HP438B/HP????
POWERMETER/
PROBE
W
50Ω
HP438B/HP????
POWERMETER/
PROBE
W
50Ω
3 dB
3 dB
90°
3 dB
90°
MEASUREMENT
HP8722D
VECTOR
NETWORK
ANALIZER
50Ω
REFERÊNCIA
MEDIDA
-3dB
-3dB